## Sheet1
Point | Direction | Cartesian Coordinates |  | Polar Coordinates |  |  | ¦Abs(Y) - Abs(X)¦ | Turn Coeffecient | Motor Output (Grid Scale)
|  | X | Y | radius | phi | abs(phi) |  |  | Left | Right
A | NW | -100 | 100 | 141.42 | -45 | 45 | 0 | 0 | 0 | 100
B | W | -100 | 0 | 100 | 0 | 0 | 100 | -1 | -100 | 100
C | SW | -100 | -100 | 141.42 | 45 | 45 | 0 | 0 | -100 | 0
D | N | 0 | 100 | 100 | 90 | 90 | 100 | 1 | 100 | 100
E | - | 0 | 0 | 0 | 0 | 0 | 0 | 0 | 0 | 0
F | S | 0 | -100 | 100 | -90 | 90 | 100 | 1 | -100 | -100
G | NE | 100 | 100 | 141.42 | 45 | 45 | 0 | 0 | 100 | 0
H | E | 100 | 0 | 100 | 0 | 0 | 100 | -1 | 100 | -100
I | SE | 100 | -100 | 141.42 | -45 | 45 | 0 | 0 | 0 | -100
Point | Direction | Cartesian Coordinates |  | Polar Coordinates |  |  | Motor Output (Grid Scale)
|  | X | Y | radius | phi | abs(phi) | Left | Right
A | NW | -100 | 100 | 141.42 | -45 | 45 | 0 | 100
B | W | -100 | 0 | 100 | 0 | 0 | -100 | 100
C | SW | -100 | -100 | 141.42 | 45 | 45 | -100 | 0
D | N | 0 | 100 | 100 | 90 | 90 | 100 | 100
E | - | 0 | 0 | 0 | 0 | 0 | 0 | 0
F | S | 0 | -100 | 100 | -90 | 90 | -100 | -100
G | NE | 100 | 100 | 141.42 | 45 | 45 | 100 | 0
H | E | 100 | 0 | 100 | 0 | 0 | 100 | -100
I | SE | 100 | -100 | 141.42 | -45 | 45 | 0 | -100

## Sheet2
Point | Direction | Cartesian Coordinates |  | Polar Coordinates |  |  | Expected Motor Output (Grid Scale/%)
|  | X | Y | radius | phi° | abs(phi°) | Left | Right
A | NW | -100 | 100 | 141.42 | -45 | 45 | 0 | 100 | One Motor is does not move at 45°
B | W | -100 | 0 | 100 | 0 | 0 | -100 | 100 | Opposite Motor Polarity between L and R at 0°
C | SW | -100 | -100 | 141.42 | 45 | 45 | -100 | 0 | One Motor is does not move at 45°
D | N | 0 | 100 | 100 | 90 | 90 | 100 | 100 | Same Motor Polarity between L and R at 90°
E | - | 0 | 0 | 0 | 0 | 0 | 0 | 0 | no movement
F | S | 0 | -100 | 100 | -90 | 90 | -100 | -100 | Same Motor Polarity between L and R at 90°
G | NE | 100 | 100 | 141.42 | 45 | 45 | 100 | 0 | One Motor is does not move at 45°
H | E | 100 | 0 | 100 | 0 | 0 | 100 | -100 | Opposite Motor Polarity between L and R at 0°
I | SE | 100 | -100 | 141.42 | -45 | 45 | 0 | -100 | One Motor is does not move at 45°